## 更改记录
更改记录
更改日期 | 版本 | 更改内容 | 修订人
2015-03-15 | V_1.0 | 新建文档 | 孙海全
2015-04-29 | V_1.1 | 1.模拟待机测试内容修改 2.增加对测试条件和样机数量等要求的说明 3.细化耗电测试工具设置的步骤描述并加入截图 | 孙海全
2015-10-09 | V_1.2 | 1.修改耗电测试工具设置的步骤描述并加入截图 | 宋聪

## 模拟待机测试指导书
模块待机测试指导书V1.1
测试目的： 模拟用户使用习惯，自动化测试手机从100%电量到0%电量的待机时间
操作方法
条件设置 | 遵照耗电测试工具设置执行，设置完成截图保存 |  |  | 注意检查版本
调整背光时间 | 拨号盘输入*#99#开启屏幕长亮
测试启动 | 1.使用标配充电器，充电至提示满，*#808#进入charge查看电压和电量状态，确认电池已充满，并截图记录 2.进入耗电测试，点击模拟待机测试按钮启动测试 |  |  | 所有测试机同时启动，保证测试场景的统一
运行确认 | 测试启动后观察3分钟，确认手机运行情况与测试内容一致
测试要求
样机数量 | 测试版本 5台 |  | 对比版本 5台
版本配置 | 送测版本 |  | 对比版本（项目工程师指定）
设置 | 手动--默认亮度 默认音量
网络 | 数据网络
测试项
模块 | 操作 |  | 操作时间 | 待机时间
通话 | 拨通电话，接通30S后挂断,间隔5S后重新拨打 |  | 12 | 18
微信 | 一分钟内发送3条文字消息和一条4S的语音消息 | 一分钟内发送3条文字消息和一条4S的语音消息 | 16 | 24
QQ | 一分钟内发送3条文字消息和一条4S的语音消息 | 一分钟内发送3条文字消息和一条4S的语音消息 | 16 | 24
视频 | 自动播放视频 | 自动播放视频 | 10 | 15
浏览器 | 每15秒钟打开一次百度首页 | 后台播放音乐，每15秒钟打开一次百度首页 | 16 | 24
相机 | 后台播放音乐，一分钟内拍照3次，摄像30S | 后台播放音乐，一分钟内拍照3次，摄像30S | 10 | 15
电子书+音乐 | 每10秒钟翻页一次 | 每10秒钟翻页一次 | 16 | 24
游戏 | 《地铁跑酷》自动运行 | 《地铁跑酷》自动运行 | 8 | 12
操作待机比例 1:1.5 |  |  | 104 | 156
测试记录如下：
测试完成后，进入手机存储 Consumption 目录下，分别有 模拟待机.txt 文档记录手机操作过程以及操作过程的截图。
类型 | 计算方法 |  | 推荐值 | 偏差范围
单次模块操作耗电 | 电量（相邻记录，开始操作-结束操作） |  | 模块各轮的平均值 | 1
单次待机耗电 | 电量（相邻记录，结束操作-开始操作） |  | 0 | 1
单次待机时间 | 时间（相邻记录，开始操作-结束操作） |  | 见测试项 | 3min
单次操作时间 | 时间（相邻记录，结束操作-开始操作） |  | 见测试项 | 3min
单机模拟待机时间 | 时间（最后结束操作-最初开始操作） |  | 与该版本平均时间偏差<1hour | <1hour
版本模拟待机时间 | 时间（五台时间的平均值，除去异常机） |  | 与机型平均时间偏差<1hour 且》14hour | <1hour
名词定义： 版本平均时间：单版本测试时所投入样机所有各待机时间的平均值（排除异常机以后） 机型平均时间：已测试版本所有版本合格数据的平均值（异常版本和未发布版本除外）
异常判断
1.查看记录中开始测试时的电量是否为100，结束时的电量低于3 2.每个测试项执行过程中如果出现运行异常,记录中会有error标记,查看对应时间的截图,确认有无程序强行关闭或超时等异常。 3.手机出现广告弹框或其他未在测试程序设定范围内的合理操作，也会记录error，出现后程序会自动恢复测试，如果出现error次数过多而导致测试时间与其他测试机出现明显偏差，需提交工程师检查测试程序和测试条件设置。 4.通过耗电测试数据计算工具检查每轮操作的时间和预设时间是否一致

## 手机续航测试指导书
手机续航测试指导书V1.1
测试方法：手机在默认环境下，从满电开始，对如下所列的模块进行顺序操作，循环测试直至低电关机
操作方法
条件设置 | 遵照耗电测试工具设置执行，设置完成截图保存 | 注意检查版本
调整背光时间 | 拨号盘输入*#99#开启屏幕长亮
测试启动 | 1.使用标配充电器，充电至提示满，*#808#进入charge查看电压和电量状态，确认电池已充满，并截图记录 2.连接ADB，运行“耗电测试启动.bat”，输入要测试的模块，启动测试，正常启动后立即断开ADB | 所有测试机同时启动，保证测试场景的统一
运行确认 | 测试启动后观察3分钟，确认手机运行情况与测试内容一致
测试要求
样机数量 | 测试版本 3台
版本配置 | 送测版本
设置 | 手动--默认亮度 默认音量
网络 | WIFI
功能模块 | 操作 | 操作时间(分) | 时间比例
通话 | 拨通电话，接通30S后挂断,间隔5S后重新拨打 | 7.5 | 12.5%
微信 | 一分钟内发送3条文字消息和一条4S的语音消息 | 7.5 | 12.5%
QQ | 一分钟内发送3条文字消息和一条4S的语音消息 | 7.5 | 12.5%
视频 | 自动播放视频 | 7.5 | 12.5%
浏览器+音乐 | 后台播放音乐，每15秒钟打开一次百度首页 | 7.5 | 12.5%
相机 | 一分钟内拍照3次，摄像30S | 5 | 8.333%
电子书+音乐 | 后台播放音乐，每10秒钟翻页一次 | 7.5 | 12.5%
游戏 | 《地铁跑酷》自动运行 | 10 | 16.67%
总计 |  | 60
测试记录
在手机存储"耗电测试"目录下生成有测试报告和截图记录.测试结束的时间减去测试开始的时间,即为此次测试续航时间.导出记录后使用 耗电测试数据计算工具 对测试记录进行检查，保证测试执行次序和每轮执行时间与预设一致，各循环中模块的耗电量没有明显异常。
2015-01-28 20-36-33 Capacity: 100 续航能力测试: N5117 2015-01-28 20-36-57 Capacity: 100 通话开始 2015-01-28 20-44-13 Capacity: 99 通话结束 2015-01-28 20-44-14 Capacity: 99 微信开始 2015-01-28 20-52-28 Capacity: 97 微信结束 2015-01-28 20-52-29 Capacity: 97 QQ开始 2015-01-28 20-59-55 Capacity: 96 QQ结束 2015-01-28 20-59-56 Capacity: 96 视频开始 2015-01-28 21-07-43 Capacity: 95 视频结束 2015-01-28 21-07-44 Capacity: 95 上网开始 2015-01-28 21-16-28 Capacity: 92 上网结束 2015-01-28 21-16-29 Capacity: 92 相机开始 2015-01-28 21-22-04 Capacity: 90 相机结束 2015-01-28 21-22-04 Capacity: 90 阅读开始 2015-01-28 21-29-55 Capacity: 88 阅读结束 2015-01-28 21-29-55 Capacity: 88 游戏开始 2015-01-28 21-39-15 Capacity: 85 游戏结束 2015-01-28 21-39-17 Capacity: 85 round 1 over 2015-01-28 21-39-42 Capacity: 85 通话开始 2015-01-28 21-47-29 Capacity: 83 通话结束 2015-01-28 21-47-30 Capacity: 83 微信开始 2015-01-28 21-55-50 Capacity: 82 微信结束 2015-01-28 21-55-51 Capacity: 81 QQ开始 2015-01-28 22-03-16 Capacity: 80 QQ结束 2015-01-28 22-03-17 Capacity: 80 视频开始 2015-01-28 22-11-00 Capacity: 78 视频结束 2015-01-28 22-11-01 Capacity: 78 上网开始 2015-01-28 22-19-42 Capacity: 76 上网结束 2015-01-28 22-19-42 Capacity: 76 相机开始 2015-01-28 22-25-15 Capacity: 73 相机结束 2015-01-28 22-25-16 Capacity: 73 阅读开始 2015-01-28 22-33-09 Capacity: 71 阅读结束 2015-01-28 22-33-10 Capacity: 71 游戏开始 2015-01-28 22-41-55 Capacity: 68 游戏结束 2015-01-28 22-41-56 Capacity: 68 round 2 over 2015-01-28 22-42-20 Capacity: 68 通话开始 2015-01-28 22-50-18 Capacity: 66 通话结束 2015-01-28 22-50-19 Capacity: 66 微信开始 2015-01-28 22-58-51 Capacity: 65 微信结束 2015-01-28 22-58-52 Capacity: 65 QQ开始 2015-01-28 23-06-07 Capacity: 63 QQ结束 2015-01-28 23-06-08 Capacity: 63 视频开始 2015-01-28 23-13-50 Capacity: 62 视频结束 2015-01-28 23-13-51 Capacity: 61 上网开始 2015-01-28 23-22-32 Capacity: 58 上网结束 2015-01-28 23-22-32 Capacity: 58 相机开始 2015-01-28 23-28-22 Capacity: 55 相机结束 2015-01-28 23-28-23 Capacity: 55 阅读开始 2015-01-28 23-36-15 Capacity: 54 阅读结束 2015-01-28 23-36-16 Capacity: 54 游戏开始 2015-01-28 23-45-02 Capacity: 50 游戏结束 2015-01-28 23-45-03 Capacity: 50 round 3 over 2015-01-28 23-45-13 Capacity: 50 通话开始 2015-01-28 23-53-13 Capacity: 48 通话结束 2015-01-28 23-53-14 Capacity: 48 微信开始 2015-01-29 00-01-40 Capacity: 47 微信结束 2015-01-29 00-01-41 Capacity: 47 QQ开始 2015-01-29 00-08-54 Capacity: 45 QQ结束 2015-01-29 00-08-55 Capacity: 45 视频开始 2015-01-29 00-16-32 Capacity: 43 视频结束 2015-01-29 00-16-33 Capacity: 43 上网开始 2015-01-29 00-25-14 Capacity: 40 上网结束 2015-01-29 00-25-14 Capacity: 40 相机开始 2015-01-29 00-31-03 Capacity: 37 相机结束 2015-01-29 00-31-04 Capacity: 37 阅读开始 2015-01-29 00-38-54 Capacity: 35 阅读结束 2015-01-29 00-38-55 Capacity: 35 游戏开始 2015-01-29 00-48-16 Capacity: 32 游戏结束 2015-01-29 00-48-17 Capacity: 32 round 4 over 2015-01-29 00-48-42 Capacity: 31 通话开始 2015-01-29 00-55-39 Capacity: 30 通话结束 2015-01-29 00-55-40 Capacity: 30 微信开始 2015-01-29 01-03-57 Capacity: 29 微信结束 2015-01-29 01-03-58 Capacity: 29 QQ开始 2015-01-29 01-11-23 Capacity: 27 QQ结束 2015-01-29 01-11-24 Capacity: 27 视频开始 2015-01-29 01-19-08 Capacity: 25 视频结束 2015-01-29 01-19-09 Capacity: 25 上网开始 2015-01-29 01-27-49 Capacity: 23 上网结束 2015-01-29 01-27-50 Capacity: 23 相机开始 2015-01-29 01-34-00 Capacity: 19 相机结束 2015-01-29 01-34-01 Capacity: 19 阅读开始 2015-01-29 01-41-50 Capacity: 18 阅读结束 2015-01-29 01-41-51 Capacity: 18 游戏开始 2015-01-29 01-50-36 Capacity: 14 游戏结束 2015-01-29 01-50-38 Capacity: 14 round 5 over 2015-01-29 01-50-47 Capacity: 14 通话开始 2015-01-29 01-58-13 Capacity: 12 通话结束 2015-01-29 01-58-14 Capacity: 12 微信开始 2015-01-29 02-06-40 Capacity: 10 微信结束 2015-01-29 02-06-41 Capacity: 10 QQ开始 2015-01-29 02-14-07 Capacity: 9 QQ结束 2015-01-29 02-14-09 Capacity: 9 视频开始 2015-01-29 02-21-54 Capacity: 6 视频结束 2015-01-29 02-21-56 Capacity: 6 上网开始 2015-01-29 02-30-39 Capacity: 3 上网结束 2015-01-29 02-30-40 Capacity: 3 相机开始
类型 | 计算方法 | 推荐值 | 偏差范围
模块操作时间 | 时间（相邻记录，模块开始-模块结束） | 见上表 | 3min
单轮操作耗电 | 电量（相邻记录，通话开始-round over） | 各轮浮动小 | 3
单轮操作时间 | 时间（相邻记录，通话开始-round over） | 1hour | 10min
单机续航时间 | 时间（最后结束操作-最初开始操作） | 与该版本平均时间偏差<1hour | <15min
版本续航时间 | 时间（相邻记录，结束操作-开始操作） | 与机型平均时间偏差<20min 且》5hour | 20min
名词定义： 版本平均时间：单版本测试时所投入样机所有各待机时间的平均值（排除异常机以后） 机型平均时间：已测试版本所有版本合格数据的平均值（异常版本和未发布版本除外）
异常判断
1.查看记录中开始测试时的电量是否为100，结束时的电量低于3 2.每个测试项执行过程中如果出现运行异常,记录中会有error标记,查看对应时间的截图,确认有无程序强行关闭或超时等异常。 3.手机出现广告弹框或其他未在测试程序设定范围内的合理操作，也会记录error，出现后程序会自动恢复测试，如果出现error次数过多而导致测试时间与其他测试机出现明显偏差，需提交工程师检查测试程序和测试条件设置。 4.通过耗电测试数据计算工具检查每轮操作的时间和预设时间是否一致

## 模块耗电测试指导书
模块耗电测试指导书V1.1
测试方法：手机在默认环境下，从满电开始，对如下的各单个模块进行所描述的操作，循环测试直至低电关机
操作方法
条件设置 | 遵照耗电测试工具设置执行，设置完成截图保存 | 非QQ，微信模块测试时，退出登录
调整背光时间 | 拨号盘输入*#99#开启屏幕长亮 | 注意检查测试版本
测试启动 | 1.使用标配充电器，充电至提示满，*#808#进入charge查看电压和电量状态，确认电池已充满，并截图记录 2.连接ADB，运行“耗电测试启动.bat”，输入要测试的模块，启动测试，正常启动后立即断开ADB
运行确认 | 测试启动后观察3分钟，确认手机运行情况与测试内容一致
测试要求
样机数量 | 测试版本 1台
版本配置 | 送测版本
设置 | 手动--默认亮度 默认音量
网络 | WIFI
功能模块 | 测试内容 | 操作时间
通话 | 拨通电话，接通30S后挂断,间隔5S后重新拨打 | 每循环1分钟
微信 | 一分钟内发送3条文字消息和一条4S的语音消息 | 每循环1分钟
QQ | 一分钟内发送3条文字消息和一条4S的语音消息 | 每循环1分钟
视频 | 自动播放视频 | 每循环1分钟
浏览器+音乐 | 后台播放音乐，每15秒钟打开一次百度首页 | 每循环1分钟
相机 | 后台播放音乐，一分钟内拍照3次，摄像30S | 每循环1分钟
电子书+音乐 | 每10秒钟翻页一次 | 每循环1分钟
游戏 | 《地铁跑酷》自动运行 | 每循环1分钟
测试记录
在手机存储"耗电测试"目录下生成有测试报告和截图记录.测试结束的时间减去测试开始的时间,即为此次测试续航时间。
异常判断
1.查看记录中开始测试时的电量是否为100，结束时的电量低于3 2.每个测试项执行过程中如果出现运行异常,记录中会有error标记,查看对应时间的截图,确认有无程序强行关闭或超时等异常。 3.手机出现广告弹框或其他未在测试程序设定范围内的合理操作，也会记录error，出现后程序会自动恢复测试，如果出现error次数过多而导致测试时间与其他测试机出现明显偏差，需提交工程师检查测试程序和测试条件设置。 4.通过耗电测试数据计算工具检查每轮操作的时间和预设时间是否一致

## 耗电测试工具设置
耗电测试工具设置
序号 | 步骤 | 操作 | 条件要求 | 效果确认 | 备注
样机检查
1 | 样机 | 1.样机是否有自动化测试标准样机标识 2.样机入库时间是否查过3个月 | 1.正式版本测试所用样机必须是自动化专用样机 2.样机入库时间3个月以内 |  | DVT前，硬件变更，临时验证可使用新机，初次外DVT后必须统一使用标准测试机
1 | 电池 | 1.测试用电池是否有自动化测试标准电池标识 2.电池入库时间是否超过3个月 | 1.所有设置都是默认状态 2.测试版本正确 |  | 只对非内置电池
1 | 电量 | 1.开启root权限：*#801#-privilage-angela | 1.测试过程中必须开启root权限 | 15055项目必须开启root权限，否则：获取不到电量信息
样机设置
1 | 样机检查 | 1.刷机或恢复出厂设置 2.进入拨号盘输入 *#1234# 查看版本是否与要求测试的版本一致 | 1.所有设置都是默认状态 2.测试版本正确
2 | 系统设置 | 1.如果手机默认是自动亮度，则修改为手动亮度 2.打开显示电量百分比 3.关闭屏幕旋转 4.进入设置-应用程序-自动清理，将其关闭 | 1.必须保证手机处于手动亮度模式，系统默认的亮度值 2.显示电量百分比开启 3.屏幕旋转关闭 4.关闭应用自动清理 |  | 注意：如果手机的亮度值如果被手动调整过，切换到手动亮度后，手机的亮度值便不是默认值，必须恢复出厂设置重新调整。
3 | 导入资源 | 1.进入手机开发者选项，打开USB调试，连接电脑 2.运行“测试准备.bat”,导入所有测试文件
4 | 通话 | 1.新建一个用户名为：10086，电话为10086的联系人 2.新建一个10086的通话记录：手动拨打10086 | 插入SIM卡，SIM卡正常
5 | 信息 | 进入短信设置，关闭“短信弹窗”和“短信通知” | 关闭后来短信时不会弹出提示框
关闭自动清理 |  | 进入设置-应用程序管理-自动清理-关闭自动清理（外销机路径在-安全中心-内存清理-关闭定时清理) | 关闭自动清理开关
连网 |  | 安装SIM卡，连接测试用的WIFI | 确保测试时WIFI一直可用
7 | 微信 | 登录微信，进入聊天界面： 1.若出现升级提示，选择不再提示 2.点击输入框，若有权限提示，勾选不再提示，确定 3.点击发送语音，若有权限提示，勾选不再提示，允许 完成后返回键退出微信（账号名包含aaaaa） | 1.微信通讯录中的一个联系人是测试接收帐号 2.能正常向接收帐号发送文字语音消息
8 | QQ | 登录QQ，进入聊天界面： 1.若出现升级提示，选择不再提示 2.点击输入框，若有权限提示，勾选不再提示，确定 3.点击发送语音，若有权限提示，勾选不再提示，允许 4.完成后返回键退出微信（账号名包含aaaaa） | 1.QQ通讯录中的一个联系人是测试接收帐号 2.能正常向接收帐号发送文字语音消息
9 | 视频 | 1.进入视频，如有权限提示，勾选不再提示确认 2.确认列表中已经添加1个视频： HeKnowNo.mp4 3.设置当前播放模式为全部循环，需要手动播放一次（会下载解码包等) 4.完成后返回键退出视频 （脚本功能：爱奇艺播放本地视频） | 1.进入时无提示 2.列表正确 3.本地连续播放 4.爱奇艺必须是63版本
10 | 音乐 | 1.进入时如果有权限提示，勾选不再提示，并确认 2.扫描音乐，确认当前播放歌曲是You belong with me， 3.设置单曲循环 4.关闭音乐播放，返回键退出音乐 | 1.当前歌曲You belong with me 2.播放模式单曲循环
11 | 浏览器 | 1.进入浏览器，如有权限提示，则勾选允许且不再提示 2.如果有升级提示则进行升级，并重新进入，取消欢迎动画 3.查看默认主页的书签，如果没有“百度”，则手动添加，名称：百度 地址：http://m.baidu.com，添加完成后进入检查添加是否正确 4.完成后返回键退出 (脚本功能：上网后台播放音乐) | 1.进入时无升级或权限提示 2.下次进入时在书签界面 3.百度书签已添加
12 | 相机 | 1.如有权限提示，勾选允许且不再提示 2.处于后置摄像头，默认拍照模式下 3.关闭闪光灯 4.测试开始后，要保证摄像头对准办公桌面拍摄 | 1.无权限提示 2.后置摄像头 3.闪光灯关闭 4.拍照景物为桌面 |  | 拍摄景物和光线不同是，电流差异很大
13 | 阅读 | 1.进入OPPO阅读，若有升级提示，则升级 2.若有权限提示，勾选不再提示，确认 3.进入到书架界面，添加本地图书，浏览到 NormalLife 文件，添加到书架 4.打开该文件，前进10页，进入阅读设置，将屏幕关闭时间设为常亮，休息提醒设为关闭，(开启消息通知，桌面图标更新提醒、同步阅读进度和笔记取消) 5.返回键退出阅读，退出时会提醒是否登录帐号，取消登录，确认不再提醒.再次进入阅读，打开NormalLife 文件，再推出，重复3次。然后退出 | 1.打开阅读默认在书架界面 2.NormalLife在书架第一个 3.屏幕关闭设为常亮，休息提醒关闭
14 | 游戏 | 1.进入地铁酷跑，如果提示发送短信权限，勾选不再提示，并拒绝 2.进入游戏，到人物跑动界面不要运行，即返回键退出，如遇到领奖提示，则勾选不再提醒过，关闭 3.返回键退出游戏 | 1.进入时无广告或权限提示 |  | 不可对游戏角色进行操作，以免结束教学模式，游戏不会自动运行